## Sheet1
AT | 测试 AT 启动 | 0 | 0
AT+RST | 重启模块 | 0 | 0
AT+GMR | 查看版本信息 <AT version info> <SDK version info> <compile time> <Bin version> <AT version info>：AT 核心库的版本信息，它们在 esp-at/components/at/lib/ 目录下。代码是闭源的，无开放计划。 <SDK version info>：AT 使用的平台 SDK 版本信息，它们定义在 esp-at/module_config/module_{platform}_default/IDF_VERSION 文件中。 <compile time>：固件生成时间。 <Bin version>: AT 固件版本信息。版本信息可以在 menuconfig 中修改 | 0 | 0
AT+CMD | 查询当前固件支持的所有命令及命令类型 +CMD:<index>,<AT command name>,<support test command>,<support query command>,<support set command>,<support execute command> <index>：AT 命令序号 <AT command name>：AT 命令名称 <support test command>：0 表示不支持，1 表示支持 <support query command>：0 表示不支持，1 表示支持 <support set command>：0 表示不支持，1 表示支持 <support execute command>：0 表示不支持，1 表示支持 | 0 | 0
AT+GSLP | AT+GSLP=<time> <time>：设备进入 Deep-sleep 的时长，单位：毫秒。设定时间到后，设备自动唤醒，调用深度睡眠唤醒桩，然后加载应用程序。 0 表示立即重启 最大 Deep-sleep 时长约为 28.8 天（2 31-1 毫秒）。 由于外部因素的影响，所有设备进入 Deep-sleep 的实际时长与理论时长之间会存在差异 | 0 | 0
ATE | 开启或关闭 AT 回显功能 ATE0：关闭回显 ATE1：开启回显 | 0 | 0
AT+RESTORE | 恢复出厂设置 该命令将擦除所有保存到 flash 的参数，并恢复为默认参数。 运行该命令会重启设备 | 0 | 0
AT+UART_CUR=115200,8,1,0,3 | 设置 UART 当前临时配置，不保存到 flash 查询命令：AT+UART_CUR? 设置命令：AT+UART_CUR=<baudrate>,<databits>,<stopbits>,<parity>,<flow control> <baudrate>：UART 波特率 ESP32 设备：支持范围为 80 ~ 5000000 <databits>：数据位 5：5 bit 数据位 6：6 bit 数据位 7：7 bit 数据位 8：8 bit 数据位 <stopbits>：停止位 1：1 bit 停止位 2：1.5 bit 停止位 3：2 bit 停止位 <parity>：校验位 0：None 1：Odd 2：Even <flow control>：流控 0：不使能流控 1：使能 RTS 2：使能 CTS 3：同时使能 RTS 和 CTS 查询命令返回的是 UART 配置参数的实际值，由于时钟分频的原因，可能与设定值有细微的差异。 本设置不保存到 flash。 使用硬件流控功能需要连接设备的 CTS/RTS 管脚，详情请见 硬件连接 和 | 0 | 0
AT+UART_DEF=115200,8,1,0,3 | 设置 UART 默认配置，保存到 flash 查询命令：AT+UART_DEF? 设置命令：AT+UART_DEF=<baudrate>,<databits>,<stopbits>,<parity>,<flow control> <baudrate>：UART 波特率 ESP32 设备：支持范围为 80 ~ 5000000 <databits>：数据位 5：5 bit 数据位 6：6 bit 数据位 7：7 bit 数据位 8：8 bit 数据位 <stopbits>：停止位 1：1 bit 停止位 2：1.5 bit 停止位 3：2 bit 停止位 <parity>：校验位 0：None 1：Odd 2：Even <flow control>：流控 0：不使能流控 1：使能 RTS 2：使能 CTS 3：同时使能 RTS 和 CTS 配置更改将保存在 NVS 分区，当设备再次上电时仍然有效。 使用硬件流控功能需要连接设备的 CTS/RTS 管脚，详情请见 硬件连接 | 0 | 0
AT+SLEEP | 设置睡眠模式 查询命令：AT+SLEEP? 设置命令：AT+SLEEP=<sleep mode> 参数： <sleep mode>： 0：禁用睡眠模式 1：Modem-sleep 模式 单 Wi-Fi 模式 射频模块将根据 AP 的 DTIM 定期关闭 单 BLE 模式 在 BLE 广播态下，射频模块将根据广播间隔定期关闭 在 BLE 连接态下，射频模块将根据连接间隔定期关闭 2：Light-sleep 模式 单 Wi-Fi 模式 CPU 将自动进入睡眠，射频模块也将根据 AT+CWJAP 命令设置的 listen interval 参数定期关闭 单 BLE 模式 在 BLE 广播态下，CPU 将自动进入睡眠，射频模块也将根据广播间隔定期关闭 在 BLE 连接态下，CPU 将自动进入睡眠，射频模块也将根据连接间隔定期关闭 3：Modem-sleep listen interval 模式 单 Wi-Fi 模式 射频模块将根据 AT+CWJAP 命令设置的 listen interval 参数定期关闭 单 BLE 模式 在 BLE 广播态下，射频模块将根据广播间隔定期关闭 在 BLE 连接态下，射频模块将根据连接间隔定期关闭 说明： 当禁用睡眠模式后，Bluetooth LE 不可以被初始化。当 Bluetooth LE 初始化后，不可以禁用睡眠模式。 Modem-sleep 模式和 Light-sleep 模式均可以在 Wi-Fi 模式或者 BLE 模式下设置，但在 Wi-Fi 模式下，这两种模式只能在 station 模式下设置 设置 Light-sleep 模式前，建议提前通过 AT+SLEEPWKCFG 命令设置好唤醒源，否则没法唤醒，设备将一直处于睡眠状态 设置 Light-sleep 模式后，如果 Light-sleep 唤醒条件不满足时，设备将自动进入睡眠模式，当 Light-sleep 唤醒条件满足时，设备将自动从睡眠模式中唤醒 对于 BLE 模式下的 Light-sleep 模式，用户必须确保外接 32KHz 晶振，否则，Light-sleep 模式会以 Modem-sleep 模式工作。 | 0 | 0
AT+SYSRAM? | 查询当前剩余堆空间和最小堆空间 AT+SYSRAM? 响应： +SYSRAM:<remaining RAM size>,<minimum heap size> 参数： <remaining RAM size>：当前剩余堆空间，单位：byte <minimum heap size>：最小堆空间，单位：byte | 0 | 0